## Лист1
Схема сборки | Поз. | Артикул | Название позиции | Кол-во | Примечания
STANDARD S-Z15ME-DM Z9JSZAA27KB009653-009796
Рама
| 1 | 0000-0001-0267 | Рама (каркас) | 1 | УТ000000000000010267
| 2 | 4967-1100-0005 | Брызговик резиновый (задний) | 1 | УТ000000000000010337
| 3 | 4967-0000-0002 | Брызговик резиновый (передний) | 1 | БП000000000000062226
| 4 | 4180-1026-1001 | Защита цепи | 1 | УТ000000000000010456
| 5 | 4157-2119-0000 | Фара передняя | 1
| 6 | 0000-0000-8931 | Выключатель электрический запуска/остановки двигателя | 1 | УТ000000000000008931
| 7 | 0000-0001-1603 | Кронштейн праймера | 1 | УТ000000000000011603
| 8 | 4157-0021-0000 | Устройство тягово-сцепное | 1 | БП000000000000051993
| 9 | 4467-0507-0560 | Планка для крепления брызговика | 2 | БП000000000000065822
| 10 | 0000-0000-8921 | Болт М8х1.25х25 (8.8) | 2 | УТ000000000000008921
| 11 | 0000-0000-9129 | Болт М8х80 | 2 | УТ000000000000009129
| 12 | 4567-0002-0000 | Колесо поддержки гусеницы | 2 | БП000000000000056747
| 13 | 0000-0005-5528 | Гайка М8 | 6 | БП000000000000055528
| 14 | 90441-102-0001 | Гайка М6 | 1 | БП000000000000057763
| 15 | 0000-0006-0366 | Винт М6х12 | 1 | БП000000000000060366
| 16 | 0000-0006-0363 | Винт М6х20 | 10 | БП000000000000060363
| 17 | 0000-0005-6411 | Винт М6х16 | 7 | БП000000000000056411
| 18 | 0000-0006-1751 | Гайка М6 | 2 | БП000000000000061751
| 19 | 4587-0207-0291 | Втулка колеса поддержки гусеницы 30 мм | 2 | УТ000000000000009158
| 20 | 0000-0000-8000 | Болт М8х15-10х5 призонный | 2 | УТ000000000000008000
Гусеничный блок
| 1 | 4567-0001-0000 | Гусеница нешипованая | 1 | БП000000000000056699
| 2 | 4067-6640-0000 | Вал ведущий, трансмиссии | 1 | БП000000000000065058
| 3 | 4067-6630-0000 | Вал ведомый, трансмиссии | 1 | БП000000000000065057
| 4 | 4180-1019-0001 | Тележка 2-х пружинная | 2 | УТ000000000000010520
| 5 | 4577-0100-0001 | Тележка 3-х пружинная | 1 | УТ000000000000008071
| 6 | 115.1002301-64 | Цепь роликовая 64 звена | 1 | УТ000000000000010277
| 7 | 4567-0100-0210 | Эксцентрик в сборе, правый | 1 | УТ000000000000008052
| 8 | 4567-0100-0110 | Эксцентрик в сборе, левый | 1 | УТ000000000000008053
| 9 | 0000-0004-7803 | Болт M10x25 | 6 | БП000000000000047803
| 10 | 0000-0005-5522 | Болт M12x30 | 4 | БП000000000000055522
| 11 | 0000-0005-5531 | Шайба 12x44х3.0 | 2 | БП000000000000055531
| 12 | 0000-0005-5526 | Болт M8x20 замковый | 7 | БП000000000000055526
| 13 | 4468-2118-0000 | Подшипник шариковый SBPFL205 | 2 | БП000000000000056678
| 14 | 0000-0005-5528 | Гайка М8 | 4 | БП000000000000055528
| 15 | 4560-0100-0290 | Втулка металлическая, длина 4мм | 1 | УТ000000000000008345
| 16 | 4477-2929-2929 | Звездочка привода цепи, ведомая (29 зубьев) | 1 | БП000000000000051609
| 17 | 0000-0000-8921 | Болт М8х1.25х25 (8.8) | 2 | УТ000000000000008921
| 18 | 4980-1011-0001 | Ремень тележки | 1 | УТ000000000000010324
| 19 | 0000-0006-0568 | Болт М6х20 | 2 | БП000000000000060568
| 20 | 0000-0006-0240 | Шайба 6х12х1,5 | 2 | БП000000000000060240
| 21 | 0000-0006-1751 | Гайка М6 | 2 | БП000000000000061751
Двигатель
| 1 | 4470-0011-0000 | Двигатель модели BM190FE | 1 | УТ000000000000009105
| 2 | 0000-0006-2041 | Вариатор ведущий, в сборе | 1 | БП000000000000062041
| 3 | 4060-0035-0000 | Вариатор ведомый, в сборе | 1
| 4 | 0000-0001-0269 | Моторама | 1 | УТ000000000000010269
| 5 | 4487-2200-0001 | Вал вариатора ведомого L=261mm | 1 | УТ000000000000010418
| 6 | 4667-2021-0000 | Суппорт дискового тормоза в сборе с колодками | 1 | БП000000000000056408
| 7 | 0000-0001-1587 | Кронштейн тормозного суппорта | 1 | УТ000000000000011587
| 8 | 0000-0005-6524 | Втулка металлическая (тормоза) L=30mm | 1 | БП000000000000056524
| 9 | 0000-0005-6679 | Звездочка привода цепи ведущая, 11 зубьев | 1 | БП000000000000056679
| 10 | 0000-0003-6928 | Ремень вариатора 30х14х1120 | 1 | БП000000000000036928
| 11 | 0000-0005-5526 | Болт M8x20 замковый | 7 | БП000000000000055526
| 12 | 4560-0100-0290 | Втулка металлическая, длина 4 мм | 1 | УТ000000000000008345
| 13 | 0000-0000-8007 | Втулка металлическая, длина 3 мм | 1 | УТ000000000000008007
| 14 | 4468-2118-0000 | Подшипник шариковый SBPFL205 | 2 | БП000000000000056678
| 15 | 4457-0053-0000 | Шпонка 2-8х8х30 | 3 | БП000000000000056611
| 16 | 0000-0000-7998 | Болт М8х40 замковый | 4 | УТ000000000000007998
| 17 | 0000-0005-6888 | Болт М8х130 (8.8) | 1 | БП000000000000056888
| 18 | 0000-0005-5532 | Шайба 8х40х3.0 | 1 | БП000000000000055532
| 19 | 0000-0001-6117 | Болт М8х30 | 4 | БП000000000000016117
| 20 | 0000-0005-5533 | Шайба 8x24х1.5 | 12 | БП000000000000055533
| 21 | 0000-0005-5528 | Гайка М8 | 11 | БП000000000000055528
| 22 | 0000-0006-2368 | Винт М5х10 | 6 | БП000000000000062368
| 23 | 0000-0006-1429 | Болт М10х25 (8.8) | 1 | БП000000000000061429
| 24 | 0000-0006-1860 | Шайба 10x34х3* | 1 | БП000000000000061860
| 25 | 0000-0006-1763 | Шайба 10x30х2.0-3.0 | 2 | БП000000000000061763
| 26 | 0000-0004-7803 | Болт M10x25 | 1 | БП000000000000047803
| 27 | 4668-2022-0000 | Диск тормозной 160 мм | 1 | БП000000000000056397
Руль
| 1 | 6110-7102-0000 | Рукоятка руля | 2 | БП000000000000054753
| 2 | 4677-0000-0006 | Рычаг тормоза | 1 | УТ000000000000007957
| 3 | 4157-0016-0000 | Рычаг газа | 1 | БП000000000000056498
| 4 | 4370-0008-0000 | Выключатель концевой (кнопочный - "срывка") аварийный | 1 | УТ000000000000007966
| 5 | 0000-0000-8509 | Болт М10х16-15х40 призонный | 2 | УТ000000000000008509
| 6 | 0000-0005-5527 | Гайка М10х1.5 | 2 | БП000000000000055527
| 7 | 4677-0000-0004 | Трос 3,0м тормоза | 1 | УТ000000000000007959
| 8 | 4677-0000-0001 | Трос 2,2м газа | 1 | УТ000000000000007962
| 9 | 4180-1002-1001 | Руль (каркас) | 1 | УТ000000000000010268
Площадка
| 1 | 0000-0000-8014 | Втулка металлическая, 16х1.5х9мм | 8 | УТ000000000000008014
| 2 | 0000-0005-6808 | Винт 3,5х25 | 5 | БП000000000000056808
| 3 | 0000-0006-1589 | Гайка забивная М6 | 2 | БП000000000000061589
| 4 | 4180-1000-0001 | Площадка (фанера 9 мм) | 1 | УТ000000000000010461
| 5 | 0000-0006-0434 | Болт М6х16 | 2 | БП000000000000060434
| 6 | 0000-0000-8155 | Кронштейн крепления АКБ | 1 | УТ000000000000008155
Облицовки
| 1 | 4180-1001-0022 | Облицовка пластмассовая центральная | 1 | УТ000000000000010275
| 2 | 4180-1001-0021 | Облицовка пластмассовая левая | 1 | УТ000000000000010274
| 3 | 4180-1001-0020 | Облицовка пластмассовая правая | 1 | УТ000000000000010273
| 4 | 0000-0005-6411 | Винт М6х16 | 28 | БП000000000000056411