## Лист1
Схема сборки | # | Артикул | Название позиции | Кол-во | Примечание
C-B13ME-WR VIN: (SD500COMPKB008771-8830)
Рама
| 1 | 4067-9901-0000 | КОМПЛЕКТ кронштейна металлического (защита цепи 2017, мотобуксировщик B13)
|  |  | Кожух цепи защитный (защита цепи в сборе WRC), окрашенная RAL 9005 (черный янтарь) | 1 | БП000000000000067041
|  |  | Винт М6х16 (зеленый) | 2 | БП000000000000056411
|  |  | Гайка М6 (заклепка резьбовая полнопроходн., цилиндр. с уменьш. борт., с насечкой M6 ITRG/C STEEL) |  | БП000000000000055892
| 2 | 4177-9901-0000 | КОМПЛЕКТ брызговика резинового 560мм (заднего, с логотипом SNOWDOG, 2017)
|  |  | Брызговик резиновый 560мм (задний, с логотипом SNOWDOG, 2016) | 1 | БП000000000000062033
|  |  | Винт М6х16 (зеленый) | 6 | БП000000000000056411
|  |  | Пластина металлическая фасонная (планка WR/WL) 2017 (для крепления брызговика) | 2 | БП000000000000065822
| 3 | 4060-0003-0000 | КОМПЛЕКТ брызговика резинового 560мм (переднего, с логотипом SNOWDOG, 2016)
|  |  | Брызговик резиновый 560мм (передний, 2016) | 1 | БП000000000000062226
|  |  | Винт М6х16 (зеленый) | 6 | БП000000000000056411
| 4 | 4060-0031-0000 | КОМПЛЕКТ фары передней
|  |  | Фара передняя в сборе с проводами и лампой, 12В, 8Вт (LED), spotlight | 1 | БП000000000000056681
|  |  | Винт М6х12 (с широкой шляпкой, зеленый) | 1 | БП000000000000060366
|  |  | Гайка М6 (Клипса М6) (зеленая) | 1 | БП000000000000054562
| 5 | 4980-9900-0000 (substitute part) | комплект кронштейна дополнительной фары 2018
|  |  | Кронштейн хомута фары дополнительной | 1 | УТ000000000000009127
|  |  | Скоба хомута кронштейна фары дополнительной | 1 | УТ000000000000009126
|  |  | Винт М6х16 (S=16.0, сферическая шляпка под крест Ph, зеленый)(полнорезьбовой) | 1 | БП000000000000056411
|  |  | Гайка М6 (Клипса М6, дл. 20мм, шир. 11мм, выс. 5мм, узкая, зеленая) | 1 | БП000000000000057763
|  |  | Адаптер для подключения дополнительной фары (Y) | 1 | УТ000000000000009373
| 6 | 4980-4900-0001 (substitute part) | Адаптер для подключения дополнительной фары (Y) | 1 | УТ000000000000009373
| 7 | 4060-0030-0000 | КОМПЛЕКТ устройства тягово-сцепного (фаркопа) |  | БП000000000000062385
|  |  | Устройство тягово-сцепное (фаркоп) | 1 | БП000000000000051993
|  |  | Болт М8х40 (8.8) DIN 912 (полнорезьбовой, внутр. шестигр., зеленый) | 2 | БП000000000000061678
|  |  | Гайка М8 фланцевая без насечек (самоконтрящаяся, металл. стопор, зеленая) DIN 6927 | 2 | БП000000000000055528
|  |  | Гайка М8 (заклепка резьбовая полнопроходн., цилиндр., с уменьш.борт., с насеч. (3,0-5,0мм) M8 ITRG/L STEEL ) | 2 | БП000000000000055890
|  |  | Шайба 8x24х1.5 (зеленая) | 2 | БП000000000000055533
| 8 | 4060-0050-0000 | Крючок металлический (тип O(HZ) М12х100) с метрической резьбой | 1 | БП000000000000062896
| 9 | 4060-0051-0000 | Заглушка пластмассовая 20х2 внутренняя, с ребрами (черная), круглая | 1 | БП000000000000044541
Гусеничный блок
| 1 | 4477-9900-0000 | КОМПЛЕКТ звездочки привода цепи, ведомой (29 зубьев)
|  |  | Звездочка привода цепи, ведомая (29 зубьев) | 1 | БП000000000000051609
|  |  | Винт M12x30 (зеленый) | 1 | БП000000000000055522
|  |  | Шайба 12x44х3.0 (зеленая) | 1 | БП000000000000055531
|  |  | Втулка металлическая, длина 10 мм (Втулка звездочки) | 1 | БП000000000000056367
|  | 4060-0014-0000 (substitute part) | КОМПЛЕКТ звездочки привода цепи, ведомой (32 зуба) |  | БП000000000000062392
|  |  | Звездочка привода цепи, ведомая (32 зуба) | 1 | БП000000000000056680
|  |  | Винт M12x30 (зеленый) | 1 | БП000000000000055522
|  |  | Шайба 12x44х3.0 (зеленая) | 1 | БП000000000000055531
|  |  | Втулка металлическая, длина 10 мм (Втулка звездочки) | 1 | БП000000000000056367
| 2 | 4470-9901-0000 | Цепь роликовая (привода гусеницы) (60 звеньев), замкнутая без замка | 1 | УТ000000000000008328
|  | 4460-0001-0000 (substitute part) | Цепь роликовая (привода гусеницы) (61 звено с замком) | 1 | БП000000000000061197
| 3 | 4470-0004-0000 (substitute part) | Звено (для замка цепи роликовой (привода гусеницы) мотобуксировщика) "толстое" | 1 | БП000000000000064455
| 4 | 4177-9900-0001 | КОМПЛЕКТ Кожуха защитного (звездочки ведомой, с метизами) RAL9005 (черный янтарь). Правый |  | УТ000000000000008740
|  |  | Кожух защитный звездочки ведомой | 1 | УТ000000000000008157
|  |  | Болт М8х30 фланцеый (зеленый) | 2 | БП000000000000016117
|  |  | Гайка М8 фланцевая без насечек (самоконтрящаяся, металл. стопор, зеленая) DIN 6927 | 2 | БП000000000000055528
| 5 | 4060-0036-0000 | КОМПЛЕКТ эксцентриков
|  |  | Пластина металлическая фасонная (эксцентрик в сборе, правый) | 1 | БП000000000000061637
|  |  | Пластина металлическая фасонная (эксцентрик в сборе, левый) | 1 | БП000000000000061635
|  |  | Болт М8х15-10х5 призонный (под внутр. шестигр., зеленый) | 2 | БП000000000000061616
|  |  | Гайка М8 фланцевая без насечек (самоконтрящаяся, металл. стопор, зеленая) DIN 6927 | 2 | БП000000000000013836
|  |  | Винт M12x30 (зеленый) | 2 | БП000000000000055522
| 6 | 4060-0007-0000 (analog) | КОМПЛЕКТ Вала ведомого, трансмиссии (мотобуксировщика WR) |  | БП000000000000062389
|  |  | Вал ведомый, трансмиссии (мотобуксировщика) | 1 | БП000000000000061418
|  |  | Винт M12x30 (зеленый) | 2 | БП000000000000055522
|  | 4588-9900-0000 | КОМПЛЕКТ Вала ведомого, трансмиссии (мотобуксировщика WR7)
|  |  | Вал ведомый, трансмиссии (мотобуксировщика) с сальниками, под тележку 488мм (в сборе со звездочками пластмассовыми) | 1 | УТ000000000000009424
|  |  | Винт M12x30 (зеленый) | 2 | БП000000000000055522
| 7 | 4060-0008-0000 | КОМПЛЕКТ Вала ведущего, трансмиссии (мотобуксировщика WR) |  | БП000000000000062390
|  |  | Вал ведущий, трансмиссии (мотобуксировщика), под тележку 488мм (в сборе со звезд. пластмассовыми) | 1 | БП000000000000061417
|  |  | Винт M12x30 (зеленый) | 2 | БП000000000000055522
|  |  | Шайба 12x44х3.0 (зеленая) | 2 | БП000000000000055531
|  |  | Втулка металлическая, длина 10 мм (Втулка звездочки) | 1 | УТ000000000000008009
| 8 | 4567-0005-0000 (analog) | Пластина металлическая фасонная (пластина боковая Compact W) | 1 | БП000000000000061654
|  | 4567-2020-0190 | Пластина металлическая фасонная (пластина боковая Compact W2) | 1 | БП000000000000065054
| 9 | 4060-0022-0000 | КОМПЛЕКТ подшипников шариковых
|  |  | Подшипник шариковый SBPFL205 в сборе с корпусом | 2 | БП000000000000056678
|  |  | Винт M8x20 (замковый, зеленый) | 4 | БП000000000000055526
|  |  | Гайка М8 фланцевая без насечек (самоконтрящаяся, металл. стопор, зеленая) DIN 6927 | 4 | БП000000000000055528
| 10 | 4557-0068-0000 | Гусеница ЛГБ 015 000-15 (нешип. дл. 2424 мм, для мотобуксировщика) (шир. 500мм, для мотобукс. Compact) | 1 | БП000000000000043198
| 11 | 4060-0029-0000 (analog) | КОМПЛЕКТ тележки подвески (488мм)
|  |  | Тележка 3-х пружинная, 488мм (мотобуксировщика) | 1 | БП000000000000061419
|  |  | Винт M10x30 (зеленый) | 2 | БП000000000000055521
|  | 4487-9900-0000 | КОМПЛЕКТ тележки подвески (488мм) 2-х пружинной
|  |  | Тележка 2-х пруж., 488мм (мотобуксир.), в сборе, окрашеная RAL 9005 (черный янтарь), вариант K | 1 | УТ000000000000008998
|  |  | Винт M10x30 (зеленый) | 2 | БП000000000000055521
| 12 | 4573-9900-0000 | Комплект звезд мягких
|  |  | Звезда мягкая. (Звездочка пластмассовая (ведомая-ведущая, привода гусеницы, 9 зубьев)) | 2 | БП000000000000039334
|  |  | Болт М6х20 (белый) | 18 | БП000000000000060399
|  |  | Гайка М6 (самоконтрящаяся, пластм. стопор, белая) | 18 | БП000000000000060513
|  |  | Втулка обода катка (пластм., круглая, катка ЯРТИ, мотобуксировщика)), часть тележ. 3-х пруж., 488мм | 18 | БП000000000000060860
| 13 | 4577-9900-0000 (analog) | Колесо тележки подвески
|  |  | Болт М6х20 (белый) | 6 | БП000000000000060399
|  |  | Втулка обода катка (пластм., круглая, катка ЯРТИ, мотобуксировщика)), часть тележ. 3-х пруж., 488мм | 6 | БП000000000000060860
|  |  | Гайка М6 (самоконтрящаяся, пластм. стопор, белая) | 6 | БП000000000000060513
|  |  | Обод катка ЯРТИ, часть тележ. 3-х пруж., 488мм | 1 | БП000000000000060679 БП000000000000053015
|  |  | Щека тележки внутренняя, часть тележ. 3-х пруж., 488мм | 1 | БП000000000000053017
|  |  | Щека тележки наружная, часть тележ. 3-х пруж., 488мм | 1 | БП000000000000053016
| 14 | 4470-9900-0001 | Комплект заглушек колес подвески
|  |  | Заглушка щетки. (Заглушка пластмассовая (круглая, щеки наружной катка ЯРТИ, мотобуксировщика)) | 20 | БП000000000000040345
| 15 | 4588-9904-0000 | КОМПЛЕКТ подшипников колес
|  |  | Подшипник шариковый 6205RS (для склизов) | 4 | БП000000000000062615
Трансмиссия
| 1 | 4478-9900-0000 | Вариатор Сафари (ведущий, для вала 25мм)
|  |  | Ведущий шкив вариатора | 1
|  |  | Болт М8х140 (зеленый) | 1 | БП000000000000061854
|  |  | Шайба 8х40х3.0 (зеленая) | 1 | БП000000000000055532
| 2 | 4060-0035-0000 | КОМПЛЕКТ Шкива вариатора Буран (ведомого) |  | БП000000000000062356
|  |  | Вкладыш трансмиссии Буран (в полумуфту) | 3 | БП000000000000056928
|  |  | Диск трансмиссии неподвижный (Буран) | 1 | БП000000000000056929
|  |  | Диск трансмиссии подвижный (Буран) | 1 | БП000000000000056930
|  |  | Полумуфта (Буран) | 1 | БП000000000000056931
|  |  | Шайба 24 (25х44хх4) DIN 125 (0,03030 кг) | 1 | БП000000000000057634
|  |  | Шайба 25х44х1 DIN 988 (регулировочная) | 1 | БП000000000000062121
|  |  | Пружина (на сжатие) (трансмиссии Буран) | 1 | БП000000000000056932
|  |  | Винт M10x30 (зеленый) | 1 | БП000000000000055521
|  |  | Шайба 10x34 (зеленая) | 1 | БП000000000000061860
|  |  | Шпонка трансмиссии 8х7х28 | 2 | БП000000000000056611
| 3 | 4467-0127-0000 | Ремень вариатора 30х14х1120 (мотобуксировщика) | 1 | БП000000000000036928
| 4 | 4470-0003-0000 | КОМПЛЕКТ вала вариатора ведомого (мотобуксировщика) (Сафари) (стандартный вал) | 1
|  |  | Вал вариатора ведомого (мотобуксировщика) (Сафари) | 1 | БП000000000000056603 УТ000000000000008320
|  |  | Винт M10x30 (зеленый) | 2 | БП000000000000055521
|  |  | Шайба 10x34 (зеленая) | 2 | БП000000000000061860
|  |  | Шпонка трансмиссии 8х7х28 | 3 | БП000000000000056611
|  |  | Втулка металлическая, длина 20 мм (Втулка вариатора) | 1 | УТ000000000000008003
|  |  | Втулка металлическая, длина 3 мм (Втулка кронштейна) | 1 | УТ000000000000008007
|  |  | Втулка металлическая, длина 10 мм (Втулка звездочки) | 1 | БП000000000000056367
|  |  | Втулка металлическая (тормоза) L=30mm | 1 | БП000000000000056524
|  |  | Винт М5х10 (с полукруг. головкой, внутр. шестигр., белый) | 6 | БП000000000000062396 БП000000000000062368
|  |  | Вкладыш трансмиссии Буран (в полумуфту) | 3 | БП000000000000056928
| 5 | 4060-0013-0000 | КОМПЛЕКТ звездочки привода цепи ведущей, 11 зубъев |  | БП000000000000062358
|  |  | Звездочка привода цепи ведущая, 11 зубъев | 1 | БП000000000000056679
|  |  | Винт M10x30 (зеленый) | 1 | БП000000000000055521
|  |  | Шайба 10x30х2.0-3.0 (зеленая) | 1 | БП000000000000061763
| 6 | 4060-0011-0000 | КОМПЛЕКТ диска тормозного 160 мм (мотобуксировщика) |  | БП000000000000062371
|  |  | Диск тормозной 160 мм (мотобуксировщика) | 1 | БП000000000000056397
|  |  | Винт М5х10 (с полукруг. головкой, внутр. шестигр., белый) | 6 | БП000000000000062368
| 7 | 4667-2021-0000 | Суппорт дискового тормоза DM33F (F160\R140) (в сборе с накладками тормозными), без диска тормозного | 1 | БП000000000000056408
| 8 | 4477-0100-1100 (analog) | Кронштейн металлический (моторама в сборе WR Rato-BS) | 1 | УТ000000000000008102
| 9 | 4060-0010-0000 | КОМПЛЕКТ вкладышей трансмиссии Буран (в полумуфту) (3 шт.) |  | БП000000000000062357
|  |  | Вкладыш трансмиссии Буран (в полумуфту) | 3 | БП000000000000056928
АКБ
| 1 | 4377-9900-0000 | Аккумулятор электрический свинцовый напряжением 12В емкостью 14,0 А/Ч, EXIDE, модель ETZ14-BS | 1 | БП000000000000066194
| 2 | 4387-9900-0000 | КОМПЛЕКТ кронштейна аккумулятора 2018
|  |  | Гайка забивная М6 DIN 1624 B (оцинкованная) | 2 | БП000000000000061589
|  |  | Болт М6х16 фланцевый (полнорезьбовой, S=8mm, без насечек, зеленый) | 2 | БП000000000000060434
|  |  | Пластина металл. фасонная (кронштейн аккум. 2017-3, продольный), окр. RAL 9005 (черный янтарь) | 1 | УТ000000000000008155
Руль
| 1 | 4187-9906-0000 (analog) | КОМПЛЕКТ руля (мотобуксировщика Compact WR с перенесенной срывной чекой)
|  |  | Руль (каркас руля для модели Compact WR218), окраш. RAL 9005 (черный янтарь), без съемных элементов | 1 | УТ0000000000000010380
|  |  | Рукоятка руля | 2 | БП000000000000054753
|  |  | Болт М10х15-15х40 призонный (S17, S19) (Болт крепления руля) | 2 | БП000000000000061638
|  |  | Гайка М10х1.5 фланцевая без насечек (самоконтрящаяся, металл. стопор, зеленая) DIN 6927 | 2 | БП000000000000055527
|  | 4187-9901-0000 | КОМПЛЕКТ руля (мотобуксировщика Compact WR7 )
|  |  | Руль (каркас руля для модели Compact WR), без съемных элементов, окр. RAL 9005 (черный янтарь) | 1 | УТ000000000000008170
|  |  | Рукоятка руля | 2 | БП000000000000054753
|  |  | Болт М10х15-15х40 призонный (S17, S19) (Болт крепления руля) | 2 | БП000000000000061638
|  |  | Гайка М10х1.5 фланцевая без насечек (самоконтрящаяся, металл. стопор, зеленая) DIN 6927 | 2 | БП000000000000055527
| 2 | 4060-0023-0000 | КОМПЛЕКТ рукояток руля |  | БП000000000000062384
|  |  | Рукоятка руля | 2 | БП000000000000054753
| 3 | 4370-9901-0000 | КОМПЛЕКТ Переключателя рулевого в сборе с проводами и разъемами (с кнопкой электростартера прикуривателем. 3х позиционный) | 1
| 4 | 8980-0100-0199 | Шнур аварийного отключения двигателя в комплекте с крепежным ремешком | 1 | УТ000000000000010223
| 5 | 4157-0017-0000 (analog) | Рычаг тормоза в сборе (металлический) | 1 | БП000000000000056499
|  | 4677-0000-0006 | Рычаг (тормоза/газа/ в сборе, металлический) L370A4W3L0 | 1 | УТ000000000000007957
| 6 | 4157-0016-0000 | Рычаг газа в сборе (металлический) | 1 | БП000000000000056498
|  | 4677-0000-0005 (analog) | Рычаг (газа/тормоза/ в сборе, металлический)L370A4W3R0 | 1 | УТ000000000000007958
| 7 | 4677-0000-0002 | Трос 2,5м (газа/тормоза 2500x2650x1,5mm) | 1 | УТ000000000000007961
| 8 | 4677-0000-0001 | Трос 2,2м (газа/тормоза 2200x2350x1,5mm) | 1 | УТ000000000000007962
Чехол
| 1 | 4976-9900-0300 | Чехол для мотобуксировщика Compact WR (2016, белый, экспорт) | 1 | УТ000000000000008001
|  | 4977-9900-0100 | Чехол для мотобуксировщика Compact WR (2016, черный, экспорт) | 1 | УТ000000000000008002
|  | 4974-9900-0400 | Чехол для мотобуксировщика Compact WR (2017, зеленый, экспорт) | 1 | УТ000000000000008296
| 2 | 4060-0049-0100 | комплект метизов (крепления чехла)
|  |  | Винт М6х20 (S=16.0, сферическая шляпка под крест Ph, зеленый) | 5 | БП000000000000060363
|  |  | Винт М6х16 (S=16.0, сферическая шляпка под крест Ph, зеленый) | 5 | БП000000000000056411
| 3 | 4970-0002-0000 | комплект образующей | 1
|  |  | Пластина металлическая (образующая WR/WL), окрашенная | 1 | БП000000000000062926
|  |  | Винт М6х20 (S=16.0, сферическая шляпка под крест Ph, зеленый) | 2 | БП000000000000060517
| 4 | 4187-9900-0000 | Шторка универсальная (чехла мотобуксировщика), черная. С карманом. | 1 | УТ000000000000010312